## Proj1_control_signals
instruction | opcode | funct3 | funct7 | imm_type | alu_src_a | alu_src_b | alu_op | reg_write | wb_sel | mem_write | load_size | load_unsigned | branch | jump | jalr | pc_sel | halt
add | 110011 | 0 | 0 | NONE | RS1 | RS2 | ADD | 1 | ALU | 0 | NONE | 0 | 0 | 0 | 0 | PC4 | 0
sub | 110011 | 0 | 100000 | NONE | RS1 | RS2 | SUB | 1 | ALU | 0 | NONE | 0 | 0 | 0 | 0 | PC4 | 0
and | 110011 | 111 | 0 | NONE | RS1 | RS2 | AND | 1 | ALU | 0 | NONE | 0 | 0 | 0 | 0 | PC4 | 0
or | 110011 | 110 | 0 | NONE | RS1 | RS2 | OR | 1 | ALU | 0 | NONE | 0 | 0 | 0 | 0 | PC4 | 0
xor | 110011 | 100 | 0 | NONE | RS1 | RS2 | XOR | 1 | ALU | 0 | NONE | 0 | 0 | 0 | 0 | PC4 | 0
sll | 110011 | 1 | 0 | NONE | RS1 | RS2 | SLL | 1 | ALU | 0 | NONE | 0 | 0 | 0 | 0 | PC4 | 0
srl | 110011 | 101 | 0 | NONE | RS1 | RS2 | SRL | 1 | ALU | 0 | NONE | 0 | 0 | 0 | 0 | PC4 | 0
sra | 110011 | 101 | 100000 | NONE | RS1 | RS2 | SRA | 1 | ALU | 0 | NONE | 0 | 0 | 0 | 0 | PC4 | 0
slt | 110011 | 10 | 0 | NONE | RS1 | RS2 | SLT | 1 | ALU | 0 | NONE | 0 | 0 | 0 | 0 | PC4 | 0
sltu | 110011 | 11 | 0 | NONE | RS1 | RS2 | SLTU | 1 | ALU | 0 | NONE | 0 | 0 | 0 | 0 | PC4 | 0
addi | 10011 | 0 | xxxxxxx | I | RS1 | IMM | ADD | 1 | ALU | 0 | NONE | 0 | 0 | 0 | 0 | PC4 | 0
andi | 10011 | 111 | xxxxxxx | I | RS1 | IMM | AND | 1 | ALU | 0 | NONE | 0 | 0 | 0 | 0 | PC4 | 0
ori | 10011 | 110 | xxxxxxx | I | RS1 | IMM | OR | 1 | ALU | 0 | NONE | 0 | 0 | 0 | 0 | PC4 | 0
xori | 10011 | 100 | xxxxxxx | I | RS1 | IMM | XOR | 1 | ALU | 0 | NONE | 0 | 0 | 0 | 0 | PC4 | 0
slli | 10011 | 1 | 0 | I | RS1 | SHAMT | SLL | 1 | ALU | 0 | NONE | 0 | 0 | 0 | 0 | PC4 | 0
srli | 10011 | 101 | 0 | I | RS1 | SHAMT | SRL | 1 | ALU | 0 | NONE | 0 | 0 | 0 | 0 | PC4 | 0
srai | 10011 | 101 | 100000 | I | RS1 | SHAMT | SRA | 1 | ALU | 0 | NONE | 0 | 0 | 0 | 0 | PC4 | 0
slti | 10011 | 10 | xxxxxxx | I | RS1 | IMM | SLT | 1 | ALU | 0 | NONE | 0 | 0 | 0 | 0 | PC4 | 0
sltiu | 10011 | 11 | xxxxxxx | I | RS1 | IMM | SLTU | 1 | ALU | 0 | NONE | 0 | 0 | 0 | 0 | PC4 | 0
lui | 110111 | xxx | xxxxxxx | U | ZERO | IMM | LUI | 1 | ALU | 0 | NONE | 0 | 0 | 0 | 0 | PC4 | 0
auipc | 10111 | xxx | xxxxxxx | U | PC | IMM | ADD | 1 | ALU | 0 | NONE | 0 | 0 | 0 | 0 | PC4 | 0
lw | 11 | 10 | xxxxxxx | I | RS1 | IMM | ADD | 1 | MEM | 0 | WORD | 0 | 0 | 0 | 0 | PC4 | 0
lb | 11 | 0 | xxxxxxx | I | RS1 | IMM | ADD | 1 | MEM | 0 | BYTE | 0 | 0 | 0 | 0 | PC4 | 0
lbu | 11 | 100 | xxxxxxx | I | RS1 | IMM | ADD | 1 | MEM | 0 | BYTE | 1 | 0 | 0 | 0 | PC4 | 0
lh | 11 | 1 | xxxxxxx | I | RS1 | IMM | ADD | 1 | MEM | 0 | HALF | 0 | 0 | 0 | 0 | PC4 | 0
lhu | 11 | 101 | xxxxxxx | I | RS1 | IMM | ADD | 1 | MEM | 0 | HALF | 1 | 0 | 0 | 0 | PC4 | 0
sw | 100011 | 10 | xxxxxxx | S | RS1 | IMM | ADD | 0 | NONE | 1 | WORD | 0 | 0 | 0 | 0 | PC4 | 0
beq | 1100011 | 0 | xxxxxxx | B | RS1 | RS2 | SUB | 0 | NONE | 0 | NONE | 0 | EQ | 0 | 0 | BRANCH_OR_PC4 | 0
bne | 1100011 | 1 | xxxxxxx | B | RS1 | RS2 | SUB | 0 | NONE | 0 | NONE | 0 | NE | 0 | 0 | BRANCH_OR_PC4 | 0
blt | 1100011 | 100 | xxxxxxx | B | RS1 | RS2 | SLT | 0 | NONE | 0 | NONE | 0 | LT | 0 | 0 | BRANCH_OR_PC4 | 0
bge | 1100011 | 101 | xxxxxxx | B | RS1 | RS2 | SLT | 0 | NONE | 0 | NONE | 0 | GE | 0 | 0 | BRANCH_OR_PC4 | 0
bltu | 1100011 | 110 | xxxxxxx | B | RS1 | RS2 | SLTU | 0 | NONE | 0 | NONE | 0 | LTU | 0 | 0 | BRANCH_OR_PC4 | 0
bgeu | 1100011 | 111 | xxxxxxx | B | RS1 | RS2 | SLTU | 0 | NONE | 0 | NONE | 0 | GEU | 0 | 0 | BRANCH_OR_PC4 | 0
jal | 1101111 | xxx | xxxxxxx | J | PC | 4 | ADD | 1 | PC4 | 0 | NONE | 0 | 0 | 1 | 0 | JUMP | 0
jalr | 1100111 | 0 | xxxxxxx | I | RS1 | IMM | ADD | 1 | PC4 | 0 | NONE | 0 | 0 | 1 | 1 | JALR | 0
wfi | 1110011 | 0 | 1000 | I | ZERO | ZERO | PASS | 0 | NONE | 0 | NONE | 0 | 0 | 0 | 0 | HOLD | 1